## 数据区
建设单位 |  | 测试建设单位 |  |  |  | 工程名称 | 测试工程名称
报价单位 |  | 重庆华宇消防 |  |  |  | 电话 | 123456789 | 传真 | 123456789 | 邮编 | 400000
用户数据输入栏 | [9 empty] | 总价 | 81517.2025 | 正算结果数据区 |  |  |  | 反算结果数据区 | 正算结果显示区 | [5 empty] | 反算结果显示区
项目区域 | 输入新建面积 | 输入改造面积 | 施工层数 | 使用性质 | 是否开票 | [6 empty] | 正算数量系数 | 正算主材单价 | 正算主材综合单价 | 正算人工单价 | 反算综合单价系数 | 名称 | 规格 | 单位 | 数量 | 综合单价 | 合价 | 综合单价 | 合价
主城 | 1500 | 0 | 10 | 酒店/宾馆 | 开票 | TRUE | FALSE | FALSE | FALSE |  |  | 不可更改 | 后台可改 | 不可改 | 不可改 | 喷淋系统 |  | 不可改（程序自动调整） | 不可改（程序自动调整） | 不可改（程序自动调整） | 不可改（程序自动调整） | 不可改（程序自动调整） | 不可改（程序自动调整） | 不可改（程序自动调整）
正算数据汇总表 | [11 empty] | 1.72 | 64 | 16 | 14.696 | 0.19635 | 镀锌钢管 | DN25 | 米 | 327.8272 | 30.696 | 10062.9835 | 0 | 0
直接费 | 间接费 | 措施费 | 设计费 | 审图费 | 管理费 | 检测费 | 总价 | 税金 | 含税总价 |  |  | 0.332 | 85 | 21.25 | 19.5181 | 0.086579 | 镀锌钢管 | DN32 | 米 | 108.8386 | 40.7681 | 4437.1468 | 0 | 0
51249.5468 | 6180.6953 | 1620.5107 | 2121.7312 | 6000 | 5888.5729 | 1045.4908 | 74106.5477 | 7410.6548 | 81517.2025 |  |  | 0.563 | 98 | 24.5 | 22.5032 | 0.16927 | 镀锌钢管 | DN40 | 米 | 184.5667 | 47.0032 | 8675.2352 | 0 | 0
正算数据汇总表 直接费: 反算数据汇总表 |  |  |  | 0.185 | 135 | 33.75 | 30.9994 | 0.076624 | 镀锌钢管 | DN50 | 米 | 60.648 | 64.7494 | 3926.9221 | 0 | 0
直接费 | 间接费 | 措施费 | 设计费 | 审图费 | 管理费 | 检测费 | 总价 | 税金 | 含税总价 |  |  | 0.176 | 178 | 44.5 | 40.8732 | 0.096115 | 镀锌钢管 | DN65 | 米 | 57.6976 | 85.3732 | 4925.8304 | 0 | 0
0 | 0 | 0 | 0 | 6000 | 0 | -6000 | 0 | 0 | 0 |  |  | 0.11 | 210 | 52.5 | 48.2212 | 0.070871 | 镀锌钢管 | DN80 | 米 | 36.061 | 100.7212 | 3632.1081 | 0 | 0
反算数据汇总表 直接费: 输入参数及计算数据区; 反算数据汇总表 税金: 税率 |  |  |  | 0.0143 | 285 | 71.25 | 65.4431 | 0.0072696 | 镀锌钢管 | DN100 | 米 | 2.7255 | 136.6931 | 372.5626 | 0 | 0
面积使用值（新建） | 面积使用值（改造） | 面积防出错数据 | 新建比例 | 改造比例 | 主材单价系数 | 人工系数 | 楼层系数 | 10% |  |  |  | 0.008 | 512 | 128 | 117.568 | 0.0073061 | 镀锌钢管 | DN150 | 米 | 1.5248 | 245.568 | 374.4366 | 0 | 0
1500 | 1e-06 | 1e-06 | 1 | 0.2 | 1.5 | 1.67 | 0.27 | 10% |  |  |  | 7.87 | 7.5 | 11.25 | 10.3331 | 0.080268 | 喷头 | 68°，DN15 | 个 | 190.5972 | 21.5831 | 4113.6833 | 0 | 0
反算数据汇总表 直接费: 汇总表数据区 |  |  |  | 2000 | 114 | 171 | 157.0635 | 0.064013 | 末端试水 | DN25 | 个 | 10 | 328.0635 | 3280.635 | 0 | 0
0 | 0 | 0 | 0 | 0 | 0 | 0 | [6 empty] | 25 | 37.5 | 34.4437 | 0.014038 | 截止阀 | DN25 | 个 | 10 | 71.9437 | 719.4375 | 0 | 0
0.69157 | 0.083403 | 0.021867 | 0.028631 | 0.080965 | 0.079461 | 0.014108 | 0.090909 |  |  |  |  | 无 | 231 | 346.5 | 318.2602 | 0.0097283 | 水流指示器 | DN100 | 个 | 0.75 | 664.7602 | 498.5702 | 0 | 0
[12 empty] | 无 | 355 | 532.5 | 489.1012 | 0.01495 | 信号蝶阀 | DN100 | 个 | 0.75 | 1021.6012 | 766.2009 | 0 | 0
[12 empty] | 无 | 68 | 102 | 93.687 | 0.0057275 | 焊接法兰 | DN100 | 个 | 1.5 | 195.687 | 293.5305 | 0 | 0
[12 empty] | 2.7 | 5.38 | 8.07 | 7.4123 | 0.08726 | 管道支架 | 角钢 | KG | 288.8479 | 15.4823 | 4472.0291 | 0 | 0
[12 empty] | 无 | 0.84 | 1.26 | 1.1573 | 0.013624 | 金属结构刷漆 | 油漆 | KG | 288.8479 | 2.4173 | 698.235 | 0 | 0
[21 empty] | 合计 | 51249.5468 |  | 0
消火栓系统
[12 empty] | 3.4 | 178 | 44.5 | 40.8732 | 0.028509 | 镀锌钢管 | DN65 | 米 | 17.1141 | 85.3732 | 1461.0858 | 0 | 0
[12 empty] | 10.8 | 285 | 71.25 | 65.4431 | 0.145 | 镀锌钢管 | DN100 | 米 | 54.3624 | 136.6931 | 7430.9685 | 0 | 0
[12 empty] | 298 | 430 | 645 | 592.4325 | 0.12154 | 消火栓 | 800*650*160 | 套 | 5.0336 | 1237.4325 | 6228.6871 | 0 | 0
[12 empty] | 298 | 118 | 177 | 162.5745 | 0.033352 | 灭火器 | MF/ABC-4*2 | 套 | 5.0336 | 339.5745 | 1709.2676 | 0 | 0
[12 empty] | 2.7 | 13.66 | 20.49 | 18.8201 | 0.14803 | 管道支架 | 角钢 | KG | 192.9866 | 39.3101 | 7586.3149 | 0 | 0
[12 empty] | 无 | 0.84 | 1.26 | 1.1573 | 0.0091027 | 金属结构刷漆 | 防锈油漆 | KG | 192.9866 | 2.4173 | 466.5084 | 0 | 0
[21 empty] | 合计 | 0 |  | 0
消火栓系统
[12 empty] | 27.17 | 55 | 82.5 | 75.7762 | 0.1705 | 智能光电烟感 |  | 个 | 55.208 | 158.2762 | 8738.1073 | 0 | 0
[12 empty] | 10 | 322 | 483 | 443.6355 | 0.18081 | 消防端子箱 |  | 个 | 10 | 926.6355 | 9266.355 | 0 | 0
[12 empty] | 1.6302 | 66 | 99 | 90.9315 | 0.012276 | 输入输出模块 |  | 个 | 3.3125 | 189.9315 | 629.1437 | 0 | 0
[12 empty] | 0.70099 | 66 | 99 | 90.9315 | 0.0052787 | 输出模块 |  | 个 | 1.4244 | 189.9315 | 270.5318 | 0 | 0
[12 empty] | 10 | 66 | 99 | 90.9315 | 0.03706 | 短路隔离模块 |  | 个 | 10 | 189.9315 | 1899.315 | 0 | 0
[12 empty] | 150 | 75 | 112.5 | 103.3312 | 0.042114 | 广播扬声器 |  | 个 | 10 | 215.8312 | 2158.3125 | 0 | 0
[12 empty] | 298 | 75 | 112.5 | 103.3312 | 0.021198 | 声光报警器 |  | 个 | 5.0336 | 215.8312 | 1086.3989 | 0 | 0
[12 empty] | 10 | 231 | 346.5 | 318.2602 | 0.12971 | 消防模块箱 |  | 个 | 10 | 664.7602 | 6647.6025 | 0 | 0
[12 empty] | 298 | 66 | 99 | 90.9315 | 0.018654 | 消火栓按钮 |  | 个 | 5.0336 | 189.9315 | 956.031 | 0 | 0
[12 empty] | 567 | 66 | 99 | 90.9315 | 0.0098043 | 手动报警按钮 |  | 个 | 2.6455 | 189.9315 | 502.4643 | 0 | 0
[12 empty] | 无 | 2.3 | 3.45 | 3.1688 | 0.23203 | 电气配管 |  | 米 | 1796.5725 | 6.6188 | 11891.1988 | 0 | 0
[12 empty] | 8 | 1.75 | 2.625 | 2.4111 | 0.076744 | 电气配线 | 2*1.5 | 米 | 780.9908 | 5.0361 | 3933.1186 | 0 | 0
[12 empty] | 16 | 5.5 | 8.25 | 7.5776 | 0.049414 | 电气配线 | 2*4 | 米 | 160 | 15.8276 | 2532.42 | 0 | 0
[12 empty] | 31.5 | 3.5 | 5.25 | 4.8221 | 0.14061 | 电气配线 | 2*2.5 | 米 | 715.4474 | 10.0721 | 7206.0759 | 0 | 0
[12 empty] | 8 | 2.25 | 3.375 | 3.0999 | 0.035409 | 电气配线 | 1*2.5 | 米 | 280.2685 | 6.4749 | 1814.7207 | 0 | 0
[21 empty] | 合计 | 0 |  | 0
疏散应急系统
[12 empty] | 86 | 65 | 97.5 | 89.5537 | 0.06366 | 应急照明灯 |  | 个 | 17.4419 | 187.0537 | 3262.5654 | 0 | 0
[12 empty] | 136 | 65 | 97.5 | 89.5537 | 0.040256 | 疏散指示标志（向左） |  | 个 | 11.0294 | 187.0537 | 2063.0928 | 0 | 0
[12 empty] | 150 | 65 | 97.5 | 89.5537 | 0.036499 | 疏散指示标志（向右） |  | 个 | 10 | 187.0537 | 1870.5375 | 0 | 0
[12 empty] | 625 | 65 | 97.5 | 89.5537 | 0.0087597 | 安全出口指示标志 |  | 个 | 2.4 | 187.0537 | 448.929 | 0 | 0
[12 empty] | 12.12 | 2.25 | 3.375 | 3.0999 | 0.062584 | 电气配线 | 1*2.5 | 个 | 495.3598 | 6.4749 | 3207.4239 | 0 | 0
[13 empty] | 2.3 | 3.45 | 3.1688 | 0.031988 | 电气配管 | KBG20 | 个 | 247.6799 | 6.6188 | 1639.35 | 0 | 0
[21 empty] | 合计 | 0 |  | 0
喷淋系统
消火栓
报警系统
疏散应急

## 封面
测试工程名称
（消防部分）
报 价 文 件
报价单位： | 重庆华宇消防
法人代表： | （签字/盖章）
报价时间： | 2019-06-04

## 报价函
报价函
致： | 测试建设单位
1、我单位经考察现场和研究其他有关文件后，本工程建筑面积约
| 1500 |  | ㎡，我方愿以总价为人民币 |  |  | 捌万壹仟伍佰壹拾柒元贰角整
| （小写）： |  | 81517.2025 | 元的总价，按技术规范、图纸的条件承包
| 测试工程名称 |  |  |  | 的施工、竣工和保修。
2、如我方承包，我方将确保工程质量等级达到合格工程的标准。
3、如我方承包，我方承诺按国家规定保修。
4、除非另行达成协议并生效，双方的合同和本报价文件将约束我们双
方履行职责。
报价单位： |  | 重庆华宇消防
法定代表人（或委托代理人）： |  |  |  | （签字/盖章）
电 话： |  | 123456789 |  | 传 真： | 123456789 |  | 邮 编： | 400000
日 期： |  | 2019-06-04

## 报价函附表
报价函附表
报价人名称： | 重庆华宇消防
序号 | 工程项目名称 |  | 测试工程名称
1 | 投标报价（元） | 大写 | 捌万壹仟伍佰壹拾柒元贰角整
|  | 小写 | 81517.2025
2 | 工期（日历天） |  | 工程整体竣工后十五个工作日内，通过所有相关部门验收，得消防管理部门验收或备案合格证明文件。
3 | 保修承诺 |  | 《建设工程质量管理条例》
4 | 质量等级 |  | 合格
5 | 备注
报价人： | 重庆华宇消防
法定代表人： （签字/盖章）
日期： | 2019-06-04

## 预算书
工程预算书
| 工程名称： | 测试工程名称
| 预算总价： | （小写） | 81517.2025 | 元
|  | （大写） | 捌万壹仟伍佰壹拾柒元贰角整
| 编制单位： | 重庆华宇消防
| 法定代表： | （签字/盖章）
| 编制时间： | 2019-06-04

## 报价说明
清单报价说明
致： | 测试建设单位
我公司依据贵单位提供的项目平面图（施工图）及对现场的勘察，对工程量
进行了预估，本清单报价表所列材料及数量均为我公司统计，不代表实际工程量，
设施设备我公司采用原建筑所使用的品牌，以便于对接。单位定价为结合我公司定价
策略及本地市场行情价格综合得出。
具体详见清单报价表
特此说明
报价单位： |  | 重庆华宇消防
法人代表： |  | （签字/盖章）
报价日期： |  | 2019-06-04

## 报价汇总表
项目报价汇总表
工程名称： | 测试工程名称 |  | 第1页 | 共1页
序号 | 项目名称 | 费用说明 | 费率（%） | 金额（元）
1 | 设计费 | 现场勘察及消防施工图设计出图、配套送审图纸归档 | 2.603% | 2121.7312
2 | 审图费 | 建设工程项目施工图审查费及资料费 | 7.36% | 6000
3 | 工程直接费 | 工程建设施工人、材、机直接费 | 62.87% | 51249.5468
4 | 间接费 | 规费 | 7.582% | 6180.6953
5 | 措施费 | 技术措施费 | 1.988% | 1620.5107
6 | 管理费 | 企业及项目管理费 | 7.224% | 5888.5729
7 | 检测费 | 消防设施第三方检测费 | 1.283% | 1045.4908
8 | 税金 | 销项税 | 9.091% | 7410.6548
合计 |  |  |  | 81517.2025

## 清单报价表
清单报价表
分项名称：喷淋系统工程 | [5 empty] | 第1页 | 共2页
序号 | 项目名称 | 规格 | 项目特征 | 单位 | 数量 | 综合单价（元） | 合价（元）
1 | 镀锌钢管 | DN25 | 1、安装部位：室内； 2、材质：内外壁热浸镀锌钢管； 3、连接方式：螺纹连接； 4、工作内容：除锈刷油、防腐，管道及管件安装，压力试验，冲洗，管道标识； 5、标准：符合设计及验收标准。 | 米 | 327.8272 | 30.696 | 10062.9835
2 | 镀锌钢管 | DN32 | 1、安装部位：室内； 2、材质：内外壁热浸镀锌钢管； 3、连接方式：螺纹连接； 4、工作内容：除锈刷油、防腐，管道及管件安装，压力试验，冲洗，管道标识； 5、标准：符合设计及验收标准。 | 米 | 108.8386 | 40.7681 | 4437.1468
3 | 镀锌钢管 | DN40 | 1、安装部位：室内； 2、材质：内外壁热浸镀锌钢管； 3、连接方式：螺纹连接； 4、工作内容：除锈刷油、防腐，管道及管件安装，压力试验，冲洗，管道标识； 5、标准：符合设计及验收标准。 | 米 | 184.5667 | 47.0032 | 8675.2352
4 | 镀锌钢管 | DN50 | 1、安装部位：室内； 2、材质：内外壁热浸镀锌钢管； 3、连接方式：螺纹连接； 4、工作内容：除锈刷油、防腐，管道及管件安装，压力试验，冲洗，管道标识； 5、标准：符合设计及验收标准。 | 米 | 60.648 | 64.7494 | 3926.9221
5 | 镀锌钢管 | DN65 | 1、安装部位：室内； 2、材质：内外壁热浸镀锌钢管； 3、连接方式：螺纹连接； 4、工作内容：除锈刷油、防腐，管道及管件安装，压力试验，冲洗，管道标识； 5、标准：符合设计及验收标准。 | 米 | 57.6976 | 85.3732 | 4925.8304
6 | 镀锌钢管 | DN80 | 1、安装部位：室内； 2、材质：内外壁热浸镀锌钢管； 3、连接方式：螺纹连接； 4、工作内容：除锈刷油、防腐，管道及管件安装，压力试验，冲洗，管道标识； 5、标准：符合设计及验收标准。 | 米 | 36.061 | 100.7212 | 3632.1081
7 | 镀锌钢管 | DN100 | 1、安装部位：室内； 2、材质：内外壁热浸镀锌钢管； 3、连接方式：螺纹连接； 4、工作内容：除锈刷油、防腐，管道及管件安装，压力试验，冲洗，管道标识； 5、标准：符合设计及验收标准。 | 米 | 2.7255 | 136.6931 | 372.5626
8 | 镀锌钢管 | DN150 | 1、安装部位：室内； 2、材质：内外壁热浸镀锌钢管； 3、连接方式：螺纹连接； 4、工作内容：除锈刷油、防腐，管道及管件安装，压力试验，冲洗，管道标识； 5、标准：符合设计及验收标准。 | 米 | 1.5248 | 245.568 | 374.4366
9 | 喷头 | 68°水喷淋头 | 1、安装部位：室内上/下喷安装； 2、规格：DN15 3、连接方式：螺纹连接； 4、工作内容：水冲洗水压试验，管件安装，标识； 5、标准：符合设计及验收标准。 | 个 | 190.5972 | 21.5831 | 4113.6833
本页合计 | [6 empty] | 40520.9085
清单报价表
分项名称：喷淋系统工程 | [5 empty] | 第2页 | 共2页
序号 | 项目名称 | 规格 | 项目特征 | 单位 | 数量 | 综合单价（元） | 合价（元）
1 | 末端试水 | DN25 | 1、安装部位：室内； 2、工作内容：管件安装，压力试验，冲洗，管道标识； 3、标准：符合设计及验收标准。 | 个 | 10 | 328.0635 | 3280.635
2 | 截止阀 | DN25 | 1、安装部位：室内； 2、工作内容：管件安装，压力试验，冲洗，管道标识； 3、标准：符合设计及验收标准。 | 个 | 10 | 71.9437 | 719.4375
3 | 水流指示器 | DN100 | 1、安装部位：室内； 2、工作内容：管件安装，压力试验，冲洗，管道标识； 3、标准：符合设计及验收标准。 | 个 | 0.75 | 664.7602 | 498.5702
4 | 信号蝶阀 | DN100 | 1、安装部位：室内； 2、工作内容：管件安装，压力试验，冲洗，管道标识； 3、标准：符合设计及验收标准。 | 个 | 0.75 | 1021.6012 | 766.2009
5 | 焊接法兰 | DN100 | 1、安装部位：室内； 2、工作内容：管件安装，压力试验，冲洗，管道标识； 3、标准：符合设计及验收标准。 | 个 | 1.5 | 195.687 | 293.5305
6 | 管道支架 | 角钢 | 1、安装部位：室内； 2、材质：Q235； 3、连接方式：吊顶安装； 4、工作内容：除锈刷油、防腐； 5、标准：符合设计及验收标准。 | KG | 288.8479 | 15.4823 | 4472.0291
7 | 金属结构刷漆 | 油漆 | 管道支架防锈漆一遍。 | KG | 288.8479 | 2.4173 | 698.235
本页合计 | [6 empty] | 10728.6383
清单报价表
分项名称：消火栓系统工程 | [5 empty] | 第1页 | 共1页
序号 | 项目名称 | 规格 | 项目特征 | 单位 | 数量 | 综合单价（元） | 合价（元）
1 | 镀锌钢管 | DN65 | 1、安装部位：室内； 2、材质：内外壁热浸镀锌钢管； 3、连接方式：螺纹连接； 4、工作内容：除锈刷油、防腐，管道及管件安装，压力试验，冲洗，管道标识； 5、标准：符合设计及验收标准。 | 米 | 17.1141 | 85.3732 | 1461.0858
2 | 镀锌钢管 | DN100 | 1、安装部位：室内； 2、材质：内外壁热浸镀锌钢管； 3、连接方式：螺纹连接； 4、工作内容：除锈刷油、防腐，管道及管件安装，压力试验，冲洗，管道标识； 5、标准：符合设计及验收标准。 | 米 | 54.3624 | 136.6931 | 7430.9685
3 | 消火栓 | 800*650*160 | 1、安装部位：室内； 2、安装方式：明装/安装； 3、连接方式：螺纹连接； 4、工作内容：除锈刷油、防腐，水冲洗水压试验，管道及管件安装，管道标识； 5、标准：符合设计及验收标准。 | 套 | 5.0336 | 1237.4325 | 6228.6871
4 | 灭火器 | MF/ABC-4*2 | 灭火器、含灭火器箱 | 套 | 5.0336 | 339.5745 | 1709.2676
5 | 管道支架 | 角钢 | L40、L50角钢支架 | KG | 192.9866 | 39.3101 | 7586.3149
6 | 金属结构刷漆 | 防锈油漆 | 角钢支架防锈油漆一遍 | KG | 192.9866 | 2.4173 | 466.5084
本页合计 | [6 empty] | 24882.8324
清单报价表
分项名称：火灾自动报警系统工程 | [5 empty] | 第1页 | 共3页
序号 | 项目名称 | 规格 | 项目特征 | 单位 | 数量 | 综合单价（元） | 合价（元）
1 | 智能光电烟感 |  | 1.名称: 2.规格:详设计 3.安装形式:吸顶安装 [工程内容] 1.安装 2.校接线 3.编码 4.调试 | 个 | 55.208 | 158.2762 | 8738.1073
2 | 消防端子箱 |  | 1.名称: 2.规格:详设计 3.安装形式:吸顶安装 [工程内容] 1.安装 2.校接线 3.编码 4.调试 | 个 | 10 | 926.6355 | 9266.355
3 | 输入输出模块 |  | 1.名称: 2.规格:详设计 3.安装形式:吸顶安装 [工程内容] 1.安装 2.校接线 3.编码 4.调试 | 个 | 3.3125 | 189.9315 | 629.1437
4 | 输出模块 |  | 1.名称: 2.规格:详设计 3.安装形式:吸顶安装 [工程内容] 1.安装 2.校接线 3.编码 4.调试 | 个 | 1.4244 | 189.9315 | 270.5318
5 | 短路隔离模块 |  | 1.名称: 2.规格:详设计 3.安装形式:吸顶安装 [工程内容] 1.安装 2.校接线 3.编码 4.调试 | 个 | 10 | 189.9315 | 1899.315
6 | 广播扬声器 |  | 1.名称: 2.规格:详设计 3.安装形式:吸顶安装 [工程内容] 1.安装 2.校接线 3.编码 4.调试 | 个 | 10 | 215.8312 | 2158.3125
本页合计 | [6 empty] | 22961.7653
清单报价表
分项名称：火灾自动报警系统工程 | [5 empty] | 第2页 | 共3页
序号 | 项目名称 | 规格 | 项目特征 | 单位 | 数量 | 综合单价（元） | 合价（元）
7 | 声光报警器 |  | 1.名称: 2.规格:详设计 3.安装形式:吸顶安装 [工程内容] 1.安装 2.校接线 3.编码 4.调试 | 个 | 5.0336 | 215.8312 | 1086.3989
8 | 消防模块箱 |  | 1.名称: 2.规格:详设计 3.安装形式:吸顶安装 [工程内容] 1.安装 2.校接线 3.编码 4.调试 | 个 | 10 | 664.7602 | 6647.6025
9 | 消火栓按钮 |  | 1.名称: 2.规格:详设计 3.安装形式:吸顶安装 [工程内容] 1.安装 2.校接线 3.编码 4.调试 | 个 | 5.0336 | 189.9315 | 956.031
10 | 手动报警按钮 |  | 1.名称: 2.规格:详设计 3.安装形式:吸顶安装 [工程内容] 1.安装 2.校接线 3.编码 4.调试 | 个 | 2.6455 | 189.9315 | 502.4643
11 | 电气配管 | KBG20 | 1.名称:电气配管 2.材质:钢管 3.规格:KBG20 4.配置形式及部位:暗敷 [工程内容] 1.电线管路敷设 2.砖墙开沟槽 3.接地 | 米 | 1796.5725 | 6.6188 | 11891.1988
12 | 电气配线 | 2*1.5 | 1.名称:电气配线 2.导线型号、材质、规格:WDZCN-BYJ-2*1.5m㎡ 3.敷设部位或线制:管内穿线 [工程内容] 1.配线 | 米 | 780.9908 | 5.0361 | 3933.1186
本页合计 | [6 empty] | 25016.8141
清单报价表
分项名称：火灾自动报警系统工程 | [5 empty] | 第3页 | 共3页
序号 | 项目名称 | 规格 | 项目特征 | 单位 | 数量 | 综合单价（元） | 合价（元）
13 | 电气配线 | 2*4 | 1.名称:电气配线 2.导线型号、材质、规格:WDZCN-BYJ-2*4m㎡ 3.敷设部位或线制:管内穿线 [工程内容] 1.配线 | 米 | 160 | 15.8276 | 2532.42
14 | 电气配线 | 2*2.5 | 1.名称:电气配线 2.导线型号、材质、规格:WDZCN-BYJ-2*2.5m㎡ 3.敷设部位或线制:管内穿线 [工程内容] 1.配线 | 米 | 715.4474 | 10.0721 | 7206.0759
15 | 电气配线 | 1*2.5 | 1.名称:电气配线 2.导线型号、材质、规格:WDZCN-BYJ-1*2.5m㎡ 3.敷设部位或线制:管内穿线 [工程内容] 1.配线 | 米 | 280.2685 | 6.4749 | 1814.7207
本页合计 | [6 empty] | 11553.2167
清单报价表
分项名称：应急疏散系统工程 | [5 empty] | 第1页 | 共1页
序号 | 项目名称 | 规格 | 项目特征 | 单位 | 数量 | 综合单价（元） | 合价（元）
1 | 应急照明灯 |  | 1.名称: 2.规格:详设计 3.安装形式:暗装 [工程内容] 1.安装 2.校接线 3.调试 | 个 | 17.4419 | 187.0537 | 3262.5654
2 | 疏散指示标志（向左） |  | 1.名称: 2.规格:详设计 3.安装形式:暗装 [工程内容] 1.安装 2.校接线 3.调试 | 个 | 11.0294 | 187.0537 | 2063.0928
3 | 疏散指示标志（向右） |  | 1.名称: 2.规格:详设计 3.安装形式:暗装 [工程内容] 1.安装 2.校接线 3.调试 | 个 | 10 | 187.0537 | 1870.5375
4 | 安全出口指示标志 |  | 1.名称: 2.规格:详设计 3.安装形式:暗装 [工程内容] 1.安装 2.校接线 3.调试 | 个 | 2.4 | 187.0537 | 448.929
5 | 电气配线 | 1*2.5 | 1.名称:电气配管 2.材质:钢管 3.规格:KBG20 4.配置形式及部位:暗敷 [工程内容] 1.电线管路敷设 2.砖墙开沟槽 3.接地 | 个 | 495.3598 | 6.4749 | 3207.4239
6 | 电气配管 | KBG20 | 1.名称:电气配线 2.导线型号、材质、规格:NH-BYJ-1*2.5m㎡ 3.敷设部位或线制:管内穿线 [工程内容] 4.配线 | 个 | 247.6799 | 6.6188 | 1639.35
本页合计 | [6 empty] | 12491.8986