## 数据区
建设单位 |  | 中国一键 |  |  |  | 工程名称 | 航天科技大厦
报价单位 |  | 一键 |  |  |  | 电话 | 123456789 | 传真 | 123456789
用户数据输入栏 | [9 empty] | 正算结果数据区 |  |  |  | 反算结果数据区 | 正算结果显示区 | [5 empty] | 反算结果显示区 |  | 税率
项目区域 | 输入新建面积 | 输入改造面积 | 施工层数 | 使用性质 | 是否开票 |  |  |  |  | 正算数量系数 | 正算主材单价 | 正算主材综合单价 | 正算人工单价 | 反算综合单价系数 | 名称 | 规格 | 单位 | 数量 | 综合单价 | 合价 | 综合单价 | 合价 | 0%
主城 | 1500 | 0 | 10 | 酒店/宾馆 | 不开票 | FALSE | TRUE | FALSE | TRUE | 不可更改 | 后台可改 | 不可改 | 不可改 | 喷淋系统 |  | 不可改（程序自动调整） | 不可改（程序自动调整） | 不可改（程序自动调整） | 不可改（程序自动调整） | 不可改（程序自动调整） | 不可改（程序自动调整） | 不可改（程序自动调整）
正算数据汇总表 | [10 empty] | 64 |  |  |  | 镀锌钢管 | DN25 | 米
直接费 | 间接费 | 措施费 | 设计费 | 审图费 | 管理费 | 检测费 | 总价 | 税金 |  | 0.332 | 85 |  |  |  | 镀锌钢管 | DN32 | 米
[10 empty] | 0.563 | 98 |  |  |  | 镀锌钢管 | DN40 | 米
正算数据汇总表 直接费: 反算数据汇总表 |  | 0.185 | 135 |  |  |  | 镀锌钢管 | DN50 | 米
直接费 | 间接费 | 措施费 | 设计费 | 审图费 | 管理费 | 检测费 | 总价 | 税金 |  | 0.176 | 178 |  |  |  | 镀锌钢管 | DN65 | 米
[9 empty] | 200000 | 0.11 | 210 |  |  |  | 镀锌钢管 | DN80 | 米
反算数据汇总表 直接费: 输入参数及计算数据区 |  | 0.0143 | 285 |  |  |  | 镀锌钢管 | DN100 | 米
面积使用值（新建） | 面积使用值（改造） | 面积防出错数据 | 新建比例 | 改造比例 | 主材单价系数 | 人工系数 | 楼层系数 |  |  | 0.008 | 512 |  |  |  | 镀锌钢管 | DN150 | 米
反算数据汇总表 措施费: 1e-06 |  |  | 7.5 |  |  |  | 喷头 | 68°，DN15 | 个
反算数据汇总表 直接费: 汇总表数据区 |  | 2000 | 114 |  |  |  | 末端试水 | DN25 | 个
[11 empty] | 25 |  |  |  | 截止阀 | DN25 | 个 | bar: 反算数据汇总表 直接费 to 反算数据汇总表 总价
[10 empty] | 无 | 231 |  |  |  | 水流指示器 |  | 个 | bar: 反算数据汇总表 直接费 to 反算数据汇总表 总价
反算数据汇总表 直接费: 邮编; 反算数据汇总表 间接费: 400000; 反算数据汇总表 措施费: 电的个数; 反算数据汇总表 审图费: 面积单价; 反算数据汇总表 管理费: 人工费 |  | 无 | 355 |  |  |  | 信号蝶阀 |  | 个
反算数据汇总表 直接费: 总价; 反算数据汇总表 措施费: 水的个数 |  | 无 | 68 |  |  |  | 焊接法兰 |  | 个
[11 empty] | 5.38 |  |  |  | 管道支架 | 角钢 | KG
[10 empty] | 无 | 0.84 |  |  |  | 金属结构刷漆 | 油漆 | KG
合计
消火栓系统
[10 empty] | 3.4 | 178 |  |  |  | 镀锌钢管 | DN65 | 米
[10 empty] | 10.8 | 285 |  |  |  | 镀锌钢管 | DN100 | 米
[10 empty] | 298 | 430 |  |  |  | 消火栓 | 800*650*160 | 套
[10 empty] | 298 | 118 |  |  |  | 灭火器 | MF/ABC-4*2 | 套
[10 empty] | 2.7 | 13.66 |  |  |  | 管道支架 | 角钢 | KG
[10 empty] | 无 | 0.84 |  |  |  | 金属结构刷漆 | 防锈油漆 | KG
合计
消火栓系统
[11 empty] | 55 |  |  |  | 智能光电烟感 |  | 个
[11 empty] | 322 |  |  |  | 消防端子箱 |  | 个
[11 empty] | 66 |  |  |  | 输入输出模块 |  | 个
[11 empty] | 66 |  |  |  | 输出模块 |  | 个
[11 empty] | 66 |  |  |  | 短路隔离模块 |  | 个
[10 empty] | 150 | 75 |  |  |  | 广播扬声器 |  | 个
[11 empty] | 75 |  |  |  | 声光报警器 |  | 个
[11 empty] | 231 |  |  |  | 消防模块箱 |  | 个
[10 empty] | 298 | 66 |  |  |  | 消火栓按钮 |  | 个
[10 empty] | 567 | 66 |  |  |  | 手动报警按钮 |  | 个
[10 empty] | 无 | 2.3 |  |  |  | 电气配管 |  | 米
[10 empty] | 8 | 1.75 |  |  |  | 电气配线 | 2*1.5 | 米
[10 empty] | 16 | 5.5 |  |  |  | 电气配线 | 2*4 | 米
[10 empty] | 31.5 | 3.5 |  |  |  | 电气配线 | 2*2.5 | 米
[10 empty] | 8 | 2.25 |  |  |  | 电气配线 | 1*2.5 | 米
合计
疏散应急系统
[10 empty] | 86 | 65 |  |  |  | 应急照明灯 |  | 个
[10 empty] | 136 | 65 |  |  |  | 疏散指示标志（向左） |  | 个
[10 empty] | 150 | 65 |  |  |  | 疏散指示标志（向右） |  | 个
[10 empty] | 625 | 65 |  |  |  | 安全出口指示标志 |  | 个
[10 empty] | 12.12 | 2.25 |  |  |  | 电气配线 | 1*2.5 | 个
[11 empty] | 2.3 |  |  |  | 电气配管 | KBG20 | 个
合计
喷淋系统
消火栓
报警系统
疏散应急

## 封面
（消防部分）
报 价 文 件
报价单位：
法人代表： | （签字/盖章）
报价时间：

## 报价函
报价函
致：
1、我单位经考察现场和研究其他有关文件后，本工程建筑面积约
㎡，我方愿以总价为人民币
| （小写）： |  | 元的总价，按技术规范、图纸的条件承包
的施工、竣工和保修。
2、如我方承包，我方将确保工程质量等级达到合格工程的标准。
3、如我方承包，我方承诺按国家规定保修。
4、除非另行达成协议并生效，双方的合同和本报价文件将约束我们双
方履行职责。
报价单位：
法定代表人（或委托代理人）： |  |  | （签字/盖章）
电 话： |  |  | 传 真： |  | 邮 编：
日 期：

## 报价函附表
报价函附表
报价人名称：
序号 | 工程项目名称
1 | 投标报价（元） | 大写
小写
2 | 工期（日历天） |  | 工程整体竣工后十五个工作日内，通过所有相关部门验收，得消防管理部门验收或备案合格证明文件。
3 | 保修承诺 |  | 《建设工程质量管理条例》
4 | 质量等级 |  | 合格
5 | 备注
报价人：
法定代表人： （签字/盖章）
日期：

## 预算书
工程预算书
工程名称：
| 预算总价： | （小写） | 元
（大写）
编制单位：
| 法定代表： | （签字/盖章）
编制时间：

## 报价说明
清单报价说明
致：
我公司依据贵单位提供的项目平面图（施工图）及对现场的勘察，对工程量
进行了预估，本清单报价表所列材料及数量均为我公司统计，不代表实际工程量，
设施设备我公司采用原建筑所使用的品牌，以便于对接。单位定价为结合我公司定价
策略及本地市场行情价格综合得出。
具体详见清单报价表
特此说明
报价单位：
法人代表： | （签字/盖章）
报价日期：

## 报价汇总表
项目报价汇总表
工程名称： |  |  | 第1页 | 共1页
序号 | 项目名称 | 费用说明 | 费率（%） | 金额（元）
1 | 设计费 | 现场勘察及消防施工图设计出图、配套送审图纸归档
2 | 审图费 | 建设工程项目施工图审查费及资料费
3 | 工程直接费 | 工程建设施工人、材、机直接费
4 | 间接费 | 规费
5 | 措施费 | 技术措施费
6 | 管理费 | 企业及项目管理费
7 | 检测费 | 消防设施第三方检测费
8 | 税金 | 销项税
合计

## 清单报价表
清单报价表
分项名称：喷淋系统工程 | [5 empty] | 第1页 | 共2页
序号 | 项目名称 | 规格 | 项目特征 | 单位 | 数量 | 综合单价（元） | 合价（元）
1 | 镀锌钢管 | DN25 | 1、安装部位：室内； 2、材质：内外壁热浸镀锌钢管； 3、连接方式：螺纹连接； 4、工作内容：除锈刷油、防腐，管道及管件安装，压力试验，冲洗，管道标识； 5、标准：符合设计及验收标准。 | 米
2 | 镀锌钢管 | DN32 | 1、安装部位：室内； 2、材质：内外壁热浸镀锌钢管； 3、连接方式：螺纹连接； 4、工作内容：除锈刷油、防腐，管道及管件安装，压力试验，冲洗，管道标识； 5、标准：符合设计及验收标准。 | 米
3 | 镀锌钢管 | DN40 | 1、安装部位：室内； 2、材质：内外壁热浸镀锌钢管； 3、连接方式：螺纹连接； 4、工作内容：除锈刷油、防腐，管道及管件安装，压力试验，冲洗，管道标识； 5、标准：符合设计及验收标准。 | 米
4 | 镀锌钢管 | DN50 | 1、安装部位：室内； 2、材质：内外壁热浸镀锌钢管； 3、连接方式：螺纹连接； 4、工作内容：除锈刷油、防腐，管道及管件安装，压力试验，冲洗，管道标识； 5、标准：符合设计及验收标准。 | 米
5 | 镀锌钢管 | DN65 | 1、安装部位：室内； 2、材质：内外壁热浸镀锌钢管； 3、连接方式：螺纹连接； 4、工作内容：除锈刷油、防腐，管道及管件安装，压力试验，冲洗，管道标识； 5、标准：符合设计及验收标准。 | 米
6 | 镀锌钢管 | DN80 | 1、安装部位：室内； 2、材质：内外壁热浸镀锌钢管； 3、连接方式：螺纹连接； 4、工作内容：除锈刷油、防腐，管道及管件安装，压力试验，冲洗，管道标识； 5、标准：符合设计及验收标准。 | 米
7 | 镀锌钢管 | DN100 | 1、安装部位：室内； 2、材质：内外壁热浸镀锌钢管； 3、连接方式：螺纹连接； 4、工作内容：除锈刷油、防腐，管道及管件安装，压力试验，冲洗，管道标识； 5、标准：符合设计及验收标准。 | 米
8 | 镀锌钢管 | DN150 | 1、安装部位：室内； 2、材质：内外壁热浸镀锌钢管； 3、连接方式：螺纹连接； 4、工作内容：除锈刷油、防腐，管道及管件安装，压力试验，冲洗，管道标识； 5、标准：符合设计及验收标准。 | 米
9 | 喷头 | 68°水喷淋头 | 1、安装部位：室内上/下喷安装； 2、规格：DN15 3、连接方式：螺纹连接； 4、工作内容：水冲洗水压试验，管件安装，标识； 5、标准：符合设计及验收标准。 | 个
本页合计
清单报价表
分项名称：喷淋系统工程 | [5 empty] | 第2页 | 共2页
序号 | 项目名称 | 规格 | 项目特征 | 单位 | 数量 | 综合单价（元） | 合价（元）
1 | 末端试水 | DN25 | 1、安装部位：室内； 2、工作内容：管件安装，压力试验，冲洗，管道标识； 3、标准：符合设计及验收标准。 | 个
2 | 截止阀 | DN25 | 1、安装部位：室内； 2、工作内容：管件安装，压力试验，冲洗，管道标识； 3、标准：符合设计及验收标准。 | 个
3 | 水流指示器 |  | 1、安装部位：室内； 2、工作内容：管件安装，压力试验，冲洗，管道标识； 3、标准：符合设计及验收标准。 | 个
4 | 信号蝶阀 |  | 1、安装部位：室内； 2、工作内容：管件安装，压力试验，冲洗，管道标识； 3、标准：符合设计及验收标准。 | 个
5 | 焊接法兰 |  | 1、安装部位：室内； 2、工作内容：管件安装，压力试验，冲洗，管道标识； 3、标准：符合设计及验收标准。 | 个
6 | 管道支架 | 角钢 | 1、安装部位：室内； 2、材质：Q235； 3、连接方式：吊顶安装； 4、工作内容：除锈刷油、防腐； 5、标准：符合设计及验收标准。 | KG
7 | 金属结构刷漆 | 油漆 | 管道支架防锈漆一遍。 | KG
本页合计
清单报价表
分项名称：消火栓系统工程 | [5 empty] | 第1页 | 共1页
序号 | 项目名称 | 规格 | 项目特征 | 单位 | 数量 | 综合单价（元） | 合价（元）
1 | 镀锌钢管 | DN65 | 1、安装部位：室内； 2、材质：内外壁热浸镀锌钢管； 3、连接方式：螺纹连接； 4、工作内容：除锈刷油、防腐，管道及管件安装，压力试验，冲洗，管道标识； 5、标准：符合设计及验收标准。 | 米
2 | 镀锌钢管 | DN100 | 1、安装部位：室内； 2、材质：内外壁热浸镀锌钢管； 3、连接方式：螺纹连接； 4、工作内容：除锈刷油、防腐，管道及管件安装，压力试验，冲洗，管道标识； 5、标准：符合设计及验收标准。 | 米
3 | 消火栓 | 800*650*160 | 1、安装部位：室内； 2、安装方式：明装/安装； 3、连接方式：螺纹连接； 4、工作内容：除锈刷油、防腐，水冲洗水压试验，管道及管件安装，管道标识； 5、标准：符合设计及验收标准。 | 套
4 | 灭火器 | MF/ABC-4*2 | 灭火器、含灭火器箱 | 套
5 | 管道支架 | 角钢 | L40、L50角钢支架 | KG
6 | 金属结构刷漆 | 防锈油漆 | 角钢支架防锈油漆一遍 | KG
本页合计
清单报价表
分项名称：火灾自动报警系统工程 | [5 empty] | 第1页 | 共3页
序号 | 项目名称 | 规格 | 项目特征 | 单位 | 数量 | 综合单价（元） | 合价（元）
1 | 智能光电烟感 |  | 1.名称: 2.规格:详设计 3.安装形式:吸顶安装 [工程内容] 1.安装 2.校接线 3.编码 4.调试 | 个
2 | 消防端子箱 |  | 1.名称: 2.规格:详设计 3.安装形式:吸顶安装 [工程内容] 1.安装 2.校接线 3.编码 4.调试 | 个
3 | 输入输出模块 |  | 1.名称: 2.规格:详设计 3.安装形式:吸顶安装 [工程内容] 1.安装 2.校接线 3.编码 4.调试 | 个
4 | 输出模块 |  | 1.名称: 2.规格:详设计 3.安装形式:吸顶安装 [工程内容] 1.安装 2.校接线 3.编码 4.调试 | 个
5 | 短路隔离模块 |  | 1.名称: 2.规格:详设计 3.安装形式:吸顶安装 [工程内容] 1.安装 2.校接线 3.编码 4.调试 | 个
6 | 广播扬声器 |  | 1.名称: 2.规格:详设计 3.安装形式:吸顶安装 [工程内容] 1.安装 2.校接线 3.编码 4.调试 | 个
本页合计
清单报价表
分项名称：火灾自动报警系统工程 | [5 empty] | 第2页 | 共3页
序号 | 项目名称 | 规格 | 项目特征 | 单位 | 数量 | 综合单价（元） | 合价（元）
7 | 声光报警器 |  | 1.名称: 2.规格:详设计 3.安装形式:吸顶安装 [工程内容] 1.安装 2.校接线 3.编码 4.调试 | 个
8 | 消防模块箱 |  | 1.名称: 2.规格:详设计 3.安装形式:吸顶安装 [工程内容] 1.安装 2.校接线 3.编码 4.调试 | 个
9 | 消火栓按钮 |  | 1.名称: 2.规格:详设计 3.安装形式:吸顶安装 [工程内容] 1.安装 2.校接线 3.编码 4.调试 | 个
10 | 手动报警按钮 |  | 1.名称: 2.规格:详设计 3.安装形式:吸顶安装 [工程内容] 1.安装 2.校接线 3.编码 4.调试 | 个
11 | 电气配管 | KBG20 | 1.名称:电气配管 2.材质:钢管 3.规格:KBG20 4.配置形式及部位:暗敷 [工程内容] 1.电线管路敷设 2.砖墙开沟槽 3.接地 | 米
12 | 电气配线 | 2*1.5 | 1.名称:电气配线 2.导线型号、材质、规格:WDZCN-BYJ-2*1.5m㎡ 3.敷设部位或线制:管内穿线 [工程内容] 1.配线 | 米
本页合计
清单报价表
分项名称：火灾自动报警系统工程 | [5 empty] | 第3页 | 共3页
序号 | 项目名称 | 规格 | 项目特征 | 单位 | 数量 | 综合单价（元） | 合价（元）
13 | 电气配线 | 2*4 | 1.名称:电气配线 2.导线型号、材质、规格:WDZCN-BYJ-2*4m㎡ 3.敷设部位或线制:管内穿线 [工程内容] 1.配线 | 米
14 | 电气配线 | 2*2.5 | 1.名称:电气配线 2.导线型号、材质、规格:WDZCN-BYJ-2*2.5m㎡ 3.敷设部位或线制:管内穿线 [工程内容] 1.配线 | 米
15 | 电气配线 | 1*2.5 | 1.名称:电气配线 2.导线型号、材质、规格:WDZCN-BYJ-1*2.5m㎡ 3.敷设部位或线制:管内穿线 [工程内容] 1.配线 | 米
本页合计
清单报价表
分项名称：应急疏散系统工程 | [5 empty] | 第1页 | 共1页
序号 | 项目名称 | 规格 | 项目特征 | 单位 | 数量 | 综合单价（元） | 合价（元）
1 | 应急照明灯 |  | 1.名称: 2.规格:详设计 3.安装形式:暗装 [工程内容] 1.安装 2.校接线 3.调试 | 个
2 | 疏散指示标志（向左） |  | 1.名称: 2.规格:详设计 3.安装形式:暗装 [工程内容] 1.安装 2.校接线 3.调试 | 个
3 | 疏散指示标志（向右） |  | 1.名称: 2.规格:详设计 3.安装形式:暗装 [工程内容] 1.安装 2.校接线 3.调试 | 个
4 | 安全出口指示标志 |  | 1.名称: 2.规格:详设计 3.安装形式:暗装 [工程内容] 1.安装 2.校接线 3.调试 | 个
5 | 电气配线 | 1*2.5 | 1.名称:电气配管 2.材质:钢管 3.规格:KBG20 4.配置形式及部位:暗敷 [工程内容] 1.电线管路敷设 2.砖墙开沟槽 3.接地 | 个
6 | 电气配管 | KBG20 | 1.名称:电气配线 2.导线型号、材质、规格:NH-BYJ-1*2.5m㎡ 3.敷设部位或线制:管内穿线 [工程内容] 4.配线 | 个
本页合计